## Sheet1
Change The Number of feet in A24 to recalculate the Sheet
Frequency | 1/2 wave | 2-1/2 wave | 3-1/2wave | 4-1/2wave | 5-1/2 wave |  | 1/4 wave
Mhz. | Feet | Feet | Feet | Feet | Feet |  | Feet
1.8 | 273.3333 | [5 empty] | 136.6667
1.9 | 258.9474 | [5 empty] | 129.4737
3.5 | 140.5714 | [5 empty] | 70.2857
4 | 123 | [5 empty] | 61.5
7 | 70.2857 | 140.5714 |  |  |  |  | 35.1429
7.3 | 67.3973 | 134.7945 |  |  |  |  | 33.6986
10.1 | 48.7129 | 97.4257 | 146.1386 |  |  |  | 24.3564
10.15 | 48.4729 | 96.9458 | 145.4187 |  |  |  | 24.2365
14 | 35.1429 | 70.2857 | 105.4286 |  |  |  | 17.5714
14.35 | 34.2857 | 68.5714 | 102.8571 |  |  |  | 17.1429
18.07 | 27.2274 | 54.4549 | 81.6823 |  |  |  | 13.6137
18.17 | 27.0776 | 54.1552 | 81.2328 |  |  |  | 13.5388
24.89 | 19.767 | 39.5339 | 59.3009 | 79.0679 |  |  | 9.8835
24.99 | 19.6879 | 39.3758 | 59.0636 | 78.7515 |  |  | 9.8439
28 | 17.5714 | 35.1429 | 52.7143 | 70.2857 | 87.8571 |  | 8.7857
29.7 | 16.5657 | 33.1313 | 49.697 | 66.2626 | 82.8283 |  | 8.2828
End Fed | 1/2 wave | 2-1/2 wave | 3-1/2wave | 4-1/2wave | 5-1/2 wave | 6-1/2wave | 1/4 Wave
Feet | Frequency | Frequency | Frequency | Frequency | Frequency | Frequency | Frequency
60 | 8.2 | 16.4 | 24.6 | 32.8 | 41 | 82 | 4.1
61 | 8.0656 | 16.1311 | 24.1967 | 32.2623 | 40.3279 | 80.6557 | 4.0328
62 | 7.9355 | 15.871 | 23.8065 | 31.7419 | 39.6774 | 79.3548 | 3.9677
63 | 7.8095 | 15.619 | 23.4286 | 31.2381 | 39.0476 | 78.0952 | 3.9048
64 | 7.6875 | 15.375 | 23.0625 | 30.75 | 38.4375 | 76.875 | 3.8438
65 | 7.5692 | 15.1385 | 22.7077 | 30.2769 | 37.8462 | 75.6923 | 3.7846
66 | 7.4545 | 14.9091 | 22.3636 | 29.8182 | 37.2727 | 74.5455 | 3.7273
67 | 7.3433 | 14.6866 | 22.0299 | 29.3731 | 36.7164 | 73.4328 | 3.6716
68 | 7.2353 | 14.4706 | 21.7059 | 28.9412 | 36.1765 | 72.3529 | 3.6176
69 | 7.1304 | 14.2609 | 21.3913 | 28.5217 | 35.6522 | 71.3043 | 3.5652
Change Value in A24 to recalculate sheet
Value in A24 is total length of wire from output of tuner(radio) to end of antenna.
For Balanced antenna use lenth of feeder plus length of one side of antenna
Thom LaCost K3HRN |  |  | baltimoremd@baltimoremd.com
http://www.min.net/~thom/drakelist/